## Ведомость объемов работ 6 граф
ВЕДОМОСТЬ ОБЪЕМОВ РАБОТ
№ пп | Наименование | Ед. изм. | Кол. | Примечание
1 | 2 | 3 | 4 | 6
Общестроительные работы
Демонтажные работы
1 | Разборка тротуаров: из мелкоштучных искусственных материалов (брусчатка) на цементно-песчаном монтажном слое толщиной 50 мм | 100 м2 | 2.03
2 | Разборка бортовых камней: на бетонном основании | 100 м | 0.1
Устройство основания под шатер
3 | Планировка площадей бульдозерами мощностью: 59 кВт (80 л.с.) | 1000 м2 | 4.2
4 | Уплотнение грунта вибрационными катками 2,2 т за 8 проходов по одному следу при толщине слоя: 25 см | 1000 м3 | 0.63
5 | Полив водой уплотняемого грунта насыпей | 1000 м3 | 0.63
6 | Устройство подстилающих и выравнивающих слоев оснований: из щебня | 100 м3 | 1.3
7 | Щебень для строительных работ, фракция 10-20 мм | м3 | 163.8 | Материал Заказчика
8 | Погрузо-разгрузочные работы при автомобильных перевозках: Погрузка мусора строительного с погрузкой экскаваторами емкостью ковша до 0,5 м3 | 1 т груза | 262.08
9 | Перевозка грузов автомобилями-самосвалами грузоподъемностью 10 т работающих вне карьера на расстояние: I класс груза до 1 км | 1 т груза | 262.08
10 | Устройство цементобетонных покрытий однослойных средствами малой механизации, толщина слоя 10 см | 1000 м2 | 2.6 | Бетоны тяжелые марка 350 (В25)
11 | Укладка металлической сетки в цементобетонное дорожное покрытие | 1000 м2 | 2.6 | Сетка стальная 5 мм, размером ячейки 200х200 мм
Фундаменты под вентиляционное оборудование
12 | Устройство бетонных фундаментов общего назначения объемом: до 5 м3 | 100 м3 | 0.02 | Бетоны тяжелые марка 350 (В25)
Устройство закладных с лючками
13 | Укладка трубопроводов из безнапорных труб диаметром до 150 мм | км | 0.064
14 | Трубы стальные бесшовные горячедеформированные из углеродистой стали (ОСТ 34-42-658-84), наружным диаметром 108 мм, толщиной стенки 4,0 мм | М | 65.28 | Матриал Заказчика
15 | Труба полиэтиленовая по основанию пола, диаметр: до 63 мм | 100 м | 2.5
16 | Трубы напорные технические из полиэтилена низкого давления ПНД тяжелого типа (SDR 11, ПЭ-100), наружный диаметр 63 мм, толщиной стенки 5,8 мм (SDR 11, ПЭ-100) | 10 М | 25.5 | Матриал Заказчика
17 | Труба полиэтиленовая по основанию пола, диаметр: до 63 мм (ЗД под сети ЭС) | 100 м | 1.3
18 | Трубы напорные технические из полиэтилена низкого давления ПНД тяжелого типа (SDR 11, ПЭ-100), наружный диаметр 63 мм, толщиной стенки 5,8 мм (SDR 11, ПЭ-100) | 10 М | 13.26 | Матриал Заказчика
19 | Установка люков сантехнических (ревизионных): с креплением саморезами | 100 шт | 0.14 | Люк полимерный квадратный 300х300
Защита сетей в траншеях
20 | Защита сетей в грунте | 100 м | 0.9
21 | Швеллер | м | 90 | Матриал Заказчика
Устройство технических заездов
22 | Разработка грунта вручную в траншеях глубиной до 2 м без креплений с откосами, группа грунтов: 3 | 100 м3 | 0.15
23 | Устройство подстилающих и выравнивающих слоев оснований: из щебня | 100 м3 | 0.1
24 | Щебень гравийный для строительных работ, марка 800 (Др.12), фракция 10-20 мм | М3 | 12.6 | Материал Заказчика
25 | Погрузо-разгрузочные работы при автомобильных перевозках: Погрузка мусора строительного с погрузкой экскаваторами емкостью ковша до 0,5 м3 | 1 т груза | 16
26 | Перевозка грузов автомобилями-самосвалами грузоподъемностью 10 т работающих вне карьера на расстояние: I класс груза до 1 км | 1 т груза | 16
27 | Устройство цементобетонных покрытий однослойных средствами малой механизации, толщина слоя 10 см | 1000 м2 | 0.05 | Бетоны тяжелые марка 350 (В25)
28 | Укладка металлической сетки в цементобетонное дорожное покрытие | 1000 м2 | 0.05 | Сетка стальная 5 мм, размером ячейки 200х200 мм
29 | Установка бортовых камней бетонных: при цементобетонных покрытиях | 100 м | 0.24 | Камни бетонные бортовые (бордюр), марка БВ 100.30.15 /бетон В30 (М400), объем 0,042 м3
30 | Укладка трубопроводов из безнапорных труб диаметром до 150 мм | км | 0.06 | Трубы стальные наружным диаметром 108 мм, толщиной стенки 4,0 мм
Благоустройство территории
31 | Планировка площадей бульдозерами мощностью: 59 кВт (80 л.с.) | 1000 м2 | 0.075
32 | Уплотнение грунта пневматическими трамбовками, группа грунтов: 3-4 | 100 м3 | 0.1125
33 | Полив водой уплотняемого грунта насыпей | 1000 м3 | 0.01125
34 | Устройство подстилающих и выравнивающих слоев оснований: из песка | 100 м3 | 0.0375 | Песок природный для строительных работ
35 | Устройство покрытий из тротуарной плитки, количество плитки при укладке на 1 м2: 90 шт. | 10 м2 | 7.5 | Брусчатка Старый город+B18
36 | Резка тротуарной плитки толщиной 60 мм: угловой шлифовальной машинкой | м реза | 20
Электроснабжение и электроосвещение
Общестроительные работы
37 | Разработка грунта вручную в траншеях глубиной до 2 м без креплений с откосами, группа грунтов: 3 | 100 м3 | 0.4725
38 | Устройство постели при одном кабеле в траншее | 100 м | 0.9 | песок
39 | Прокладка сигнальной ленты | км | 0.09 | Ленты сигнальные 150 мм "Осторожно Кабель"
Монтажные работы
наружное электроснабжение от 2 С ТП-31-16 до ВРУ «Арена Сочи-Парк»
40 | Кабель до 35 кВ в готовых траншеях без покрытий, масса 1 м: до 2 кг | 100 м | 0.9 | ВВГнг-LS, число жил и сечение 4х35 мм2
КЛ 0,4 кВ от АВ 160А ЩР-1 ВРУ «Арена Сочи-Парк» до чиллерной установки №1
41 | Прокладка труб гофрированных ПВХ для защиты проводов и кабелей | 100 м | 0.56 | Трубы для электропроводкпвх гофрированные диаметр 63 мм
42 | Профиль перфорированный монтажный длиной 2 м | 100 м | 0.56 | Лоток перфорированный ДКС Лоток перфорированный 100х50
43 | Кабель до 35 кВ по установленным конструкциям и лоткам с креплением на поворотах и в конце трассы, масса 1 м кабеля: до 6 кг | 100 м | 0.56 | ВВГнг-LS, число жил и сечение 5х50 мм
КЛ 0,4 кВ от АВ 160А ЩР-1 ВРУ «Арена Сочи-Парк» до чиллерной установки №2
44 | Прокладка труб гофрированных ПВХ для защиты проводов и кабелей | 100 м | 1.2 | Трубы для электропроводкпвх гофрированные диаметр 63 мм
45 | Профиль перфорированный монтажный длиной 2 м | 100 м | 1.2 | Лоток перфорированный ДКС Лоток перфорированный 100х50
46 | Кабель до 35 кВ по установленным конструкциям и лоткам с креплением на поворотах и в конце трассы, масса 1 м кабеля: до 6 кг | 100 м | 1.2 | ВВГнг-LS, число жил и сечение 5х50 мм2
внутреннее электроснабжение
47 | Щит ЩМП-18.8.4-0 (1800х800х400) без монтажных панелей | м2 | 2
48 | Выключатели автоматические трехполюсные АЕ2066-100 на ток до 160А | ШТ | 2
49 | Прокладка труб гофрированных ПВХ для защиты проводов и кабелей | 100 м | 4.07 | Трубы для электропроводкпвх гофрированные диаметр 25 мм
50 | Затягивание провода в проложенные трубы и металлические рукава первого одножильного или многожильного в общей оплетке, суммарное сечение: до 16 мм2 | 100 м | 4.07 | ВВГнг-LS, число жил и сечение 3х2,5 мм2
электроснабжение сценического оборудования
51 | Щит Распределительный переносной (EVOL) | шт | 2
52 | Прокладка труб гофрированных ПВХ для защиты проводов и кабелей | 100 м | 1 | Трубы для электропроводкпвх гофрированные диаметр 63 мм
53 | Кабель до 35 кВ по установленным конструкциям и лоткам с креплением на поворотах и в конце трассы, масса 1 м кабеля: до 6 кг | 100 м | 1 | Кабель силовой КГтп-ХЛ 5х50-0.660 ТРТС
54 | Кабель-каналы "In-Liner FRONT" напольные: Канал напольный 75x17 мм CSP-F, серый (DKC) | М | 168
55 | Кабель-каналы напольные "LEGRAND" (Франция) 92х20 мм | М | 120
внутреннее электроосвещение
56 | Прокладка труб гофрированных ПВХ для защиты проводов и кабелей | 100 м | 7.26 | Трубы для электропроводкпвх гофрированные диаметр 25 мм
57 | Затягивание провода в проложенные трубы и металлические рукава первого одножильного или многожильного в общей оплетке, суммарное сечение: до 16 мм2 | 100 м | 7.26
58 | Кабели силовые с медными жилами, в изоляции и оболочке из ПВХ пластиката, без брони и наружного покрова, не распространяющие горение, с низким дымо-газовыделением, на напряжение 0,66 кВ, марка ВВГнг-LS, число жил и сечение 3х1,5 мм2 | 1000 М | 0.34272
59 | Кабели силовые с медными жилами, в изоляции и оболочке из ПВХ пластиката, без брони и наружного покрова, не распространяющие горение, с низким дымо-газовыделением, на напряжение 0,66 кВ, марка ВВГнг-LS, число жил и сечение 5х2,5 мм2 | 1000 М | 0.3978
60 | Светильник светодиодный ДПО-36w 6500K,2270Лм,1195х74х24,IP20 GAUSS | шт | 80
61 | Светильник аварийный светодиодный LEDх22 5ч постоянный IP20 (EL14 AC/DC) | шт | 40
наружнее электроосвещение
62 | Прожектор светодиодный ДО-300w 6400К 28500Лм IP65 черный (LL-926) | шт | 8
Заземление
63 | Сталь полосовая шириной 50 мм, толщиной 4 мм, марка Ст3пс | Т | 0.21372
64 | Круг оцинкованный 16мм ГОСТ 9.307-89 | м2 | 0.0384
ПНР
65 | Измерение сопротивления растеканию тока: заземлителя | измерение | 8
66 | Проверка наличия цепи между заземлителями и заземленными элементами | 100 измерений | 0.08
67 | Замер полного сопротивления цепи "фаза-нуль" | шт | 2
68 | Выключатель трехполюсный напряжением до 1 кВ с: электромагнитным, тепловым или комбинированным расцепителем, номинальный ток до 200 А | шт | 15
69 | Выключатель трехполюсный напряжением до 1 кВ с: электромагнитным, тепловым или комбинированным расцепителем, номинальный ток до 600 А | шт | 10
Слаботочные сети
Прокладка кабеля
70 | Прокладка труб гофрированных ПВХ для защиты проводов и кабелей | 100 м | 3
71 | Трубы для электропроводки и кабельных линий из ПВХ гофрированные легкого типа (с зондом), наружный диаметр 32 мм | 10 М | 30.6
72 | Затягивание провода в проложенные трубы и металлические рукава первого одножильного или многожильного в общей оплетке, суммарное сечение: до 16 мм2 | 100 м | 24.2
73 | Затягивание провода в проложенные трубы и металлические рукава первого одножильного или многожильного в общей оплетке, суммарное сечение: до 16 мм2 | 100 м | 0.8
74 | Кабель Optimus UTP-5e 4х2х0.51 Cu | м | 2550
75 | Прокладка волоконно-оптических кабелей в канализации: в полиэтиленовой трубе по свободному каналу трубопровода | 100 м | 3
76 | Кабель оптический Alpha Mile Mini-8, 8 волокон | м | 306
77 | Монтаж оптического кросса с учетом измерений на волоконно-оптическом кабеле с числом волокон: 32 | шт | 1
78 | Кросс оптический 19" (ШКОС) укомплектованный на 16 SC портов (комплект с розетками и пигтейлами) | м | 1
79 | Монтаж прямых муфт для волоконно-оптических кабелей в колодце, емкость оптических волокон: 8 | шт | 1
80 | Муфта оптическая тупиковая, под термоусадку, серии SNR-FOSC-Q-T (GPJ-Q-T) | шт | 1
81 | Сварка оптоволокна в существующем кроссе | шт | 32
Установка оборудования
82 | Камеры видеонаблюдения: на кронштейне | шт | 10
83 | Камера видеонаблюдения купольная (Flexi Dome ip indoor 4000ir) | шт | 9
84 | IP-камера видеонаблюдения купольная BOSCH NDE-8504-R | шт | 1
85 | Кронштейны специальные на опорах для светильников сварные металлические, количество рожков: 1 | шт | 10
86 | MBF89-603 Кронштейн для настенного крепления камеры B89R-3270Z18 | шт | 10
87 | Комплект приемно-передающего оборудования: диспетчерской связи на количество радиоканалов до трех. Беспроводная точка доступа Wi-Fi | компл. | 2
88 | Точка доступа Wi-Fi (AP 7110DN-AGN) | шт | 1 | Материал Заказчика
89 | Точка доступа Wi-Fi (AP 6010SN-GN) | шт | 1 | Материал Заказчика
90 | Блок управления шкафного исполнения или распределительный пункт (шкаф), устанавливаемый: на полу, высота и ширина до 1700х1100 мм | шт | 1
91 | Шкаф 32U | шт | 1 | Материал Заказчика
92 | Присоединение к приборам концов жил электрических проводок под винт с изготовлением колец | 100 шт | 0.44
93 | Приборы, устанавливаемые на металлоконструкциях, щитах и пультах, масса: до 5 кг | шт | 4
94 | Кабельный органайзер SNR-FB-ORG-2 | шт | 4
95 | Съемные и выдвижные блоки (модули, ячейки, ТЭЗ), масса: до 5 кг | шт | 2
96 | Коммутационная панель SNR, 19" экранированная, 1U, 24 порта, cat.6, горизонтальная заделка | шт | 2
97 | Съемные и выдвижные блоки (модули, ячейки, ТЭЗ), масса: до 5 кг | шт | 1
98 | ИБП | шт | 1 | Материал Заказчика
99 | Съемные и выдвижные блоки (модули, ячейки, ТЭЗ), масса: до 5 кг | шт | 1
100 | Коммутатор Huawei 5700 | шт | 1 | Материал Заказчика
101 | Приборы ПС приемно-контрольные, пусковые, концентратор: блок базовый на 20 лучей | шт | 3
102 | Модуль SFP 1310nm 3.3v | шт | 3 | Материал Заказчика
103 | Включение в аппаратуру разъемов штепсельных, количество контактов в разъеме: до 14 шт. | шт | 44
104 | Коннекторы rj45 | шт | 44 | Материал Заказчика
105 | Установка люков сантехнических (ревизионных): с креплением саморезами | 100 шт | 0.15
106 | 089632 Legrand Коробка встраиваемая 16М/24М | шт | 15
107 | Напольная коробка 50 мм с крышкой под ковровое покрытие 16 модулей Legrand 88070 | шт | 15
108 | Конфигурация и настройка сетевых компонентов (мост, маршрутизатор, модем и т.п.) коммутатор | шт | 1
109 | Программирование сетевого элемента и отладка его работы (мультиплексор, регенератор) (видеокамеры - 2 шт., WiFi - 2 шт.) | шт | 4